## Budownictwo mieszkaniowe
BUDOWNICTWO MIESZKANIOWE
całkowita emisja CO2 [t] |  |  |  | 8080.8925 | t/rok
emisja CO2 z sieci ciepłowniczych [t] |  |  |  | 0 | t/rok
emisja CO2 z pozostałych źródeł [t] |  |  |  | 8080.8925 | t/rok
∑ MWh |  |  |  | 23413.2943 | MWh
MWh - sieci ciepłownicze |  |  |  | 0 | MWh
MWh - pozostałe |  |  |  | 23413.2943 | MWh
Określenie zapotrzebowania na energię do ogrzewania lokali
śr. pow. mieszkania w gminie: |  | 91.6 | m2 (źródło: GUS) |  |  | mieszkania zbudowane w latach (oszacowano na podstawie danych GUS i Urzędu Gminy):
[6 empty] | do 1944 | 1945 - 1970 | 1971 - 1978 | 1979 - 1988 | 1989 - 1999 | > 2000 r.
średni współczynnik zapotrzebowania na ogrzanie 1 m2 [kWh/m2] | [5 empty] | 320 | 280 | 260 | 180 | 140 | 100
ilość mieszkań prywatnych w danej grupie wiekowej | [5 empty] | 502 | 402 | 168 | 161 | 96 | 111 | suma: | 1440 | mieszkania prywatne
pierwotne TEORETYCZNE zapotrzebowanie na energię do ogrzania mieszkań [MWh/rok] | [5 empty] | 14714.624 | 10310.496 | 4001.088 | 2654.568 | 1231.104 | 1016.76
wolumen oszczędności związany z obniżeniem o 25% zapotrzebowania na ciepło po przeprowadzeniu ocieplenia przegód zewnętrznych w przypadku 75% mieszkań (na podstawie danych ankietowych) |  |  |  |  | 0.75 | 2758.992 | 1933.218 | 750.204 | 497.7315 | 230.832 | -
wolumen oszczędności związany z obniżeniem o 15% zapotrzebowania na ciepło po przeprowadzeniu wymiany okien w przypadku 88% mieszkań (na podstawie badań ankietowych) |  |  |  |  | 0.88 | 1942.3304 | 1360.9855 | 528.1436 | 350.403 | 162.5057 | -
skorygowane zapotrzebowanie na energię do ogrzania mieszkań [MWh/rok] | [5 empty] | 10013.3016 | 7016.2925 | 2722.7404 | 1806.4335 | 837.7663 | 1016.76 | suma: | 23413.2943
Szacowany udział danego źródła energii w ogrzewaniu mieszkań
| źródło ciepła | udział % | wolumen energii uzyskanej z danego paliwa [MWh] | WE wskaźnik emisji [Mg/MWh] | poziom emisji [t]
| węgiel kamienny | 88.1 | 20627.1123 | 0.341 | 7033.8453
| gaz | 0 | 0 | 0.202 | 0
| sieć ciepłownicza | 0 | 0 | 0.341 | 0
| biomasa | 9.52 | 2228.9456 | 0.403 | 898.2651
| olej opałowy | 2.38 | 557.2364 | 0.267 | 148.7821
| en.elektryczna | 0 | 0 | 0.814 | 0
| % | 100 | 23413.2943 |  | 8080.8925 | t
↑
dane nt. % udziału paliw zaczerpnięto z przeprowadzonej ankietyzacji, której wyniki znajdują się poniżej
Miejscowość | Typ budynku | Wiek budynku | Powierzchnia ogrzewana (m2) | Liczba mieszkańców | Wykonana termomodernizacja ścian | Wykonana termomodernizacja stropu/dachu | Rok przeprowadzenia termomodernizacji przegród zewnętrznych | Przeprowadzona wymiana okien | Przeprowadzona wymiana drzwi | Rok dokonania wymiany stolarki zewnętrznej | Sposób ogrzewania | Ciepło z miejskiego systemu (GJ/rok) | Węgiel (t/rok) | Ekogroszek (t/rok) | Gaz ziemny z sieci (m3/rok) | Gaz płynny LPG (l/rok) | Olej opałowy (l/rok) | Biomasa (t/rok) | Drewno (m. przestrz./rok) | Drewno (m3) | Koszt energii elektrycznej w okresie dwumiesięcznym (zł) | Odnawialne źródła | Planowane modernizacje w budynku w najbliższych latach | Kolumna1 | Kolumna2
Sienno | wolnostojący | 1 | 400 | 4 | Tak | Tak | 2020 | Wymienione | Wymienione | 2020 | olej opałowy | [5 empty] | 4000 |  |  |  | 100-200 zł | fotowoltaika | nie planuję modernizcji
Tomaszewo | wolnostojący | 6 | 470 | 4 | Tak | Tak | 2015 | Wymienione | Wymienione | 2015 | węgiel (ekogroszek) |  |  | 6 | [6 empty] | 300-400 zł | fotowoltaika | wymiana źródła ciepła
Ostrowite | wolnostojący | 92 | 150 | 4 | Nie | Tak | b/d | Wymienione | Wymienione | b/d | węgiel (ekogroszek) |  |  | 2 | [6 empty] | 300-400 zł | nie posiadam | wymiana stolarki okiennej / drzwiowej
Ostrowite | wolnostojący | 15 | 150 | 6 | Tak | Tak | b/d | Wymienione | Stare | - | węgiel (miał) |  | 10 | [7 empty] | powyżej 800 zł | nie posiadam | docieplenie przegród zewnętrznych
Naprusewo | wolnostojący | 50 | 100 | 6 | Częściowo | Nie | - | Wymienione | Wymienione | 2003-2018 | Drewno |  | 6 | [6 empty] | 12 | 400-500 zł | nie posiadam | nie planuję modernizcji
Giewartów | wolnostojący | 35 | 250 | 6 | Tak | Tak | 1990 | Wymienione | Wymienione | 2010 | węgiel (ekogroszek) |  |  | 6 | [6 empty] | 500-600 zł | fotowoltaika | wymiana źródła ciepła
Przecław | wolnostojący | 35 | 95 | 4 | Tak | Tak | 2020 | Wymienione | Wymienione | 2019 | Drewno |  | 2 | [6 empty] | 6 | 300-400 zł | fotowoltaika | nie planuję modernizcji
Ostrowite | wolnostojący | 33 | 200 | 6 | Tak | Tak | 2018 | Stare | Wymienione | b /d | węgiel (ekogroszek) |  |  | 5 | [6 empty] | 500-600 zł | nie posiadam | wymiana stolarki okiennej / drzwiowej
Szyszłowskie Holendry | wolnostojący | 1 | 150 | 5 | Tak | Tak | 2020 | Wymienione | Wymienione | 2020 | węgiel (ekogroszek) |  |  | 4 | [6 empty] | 400-500 zł | nie posiadam | montaż OZE
Gostuń | wolnostojący | 9 | 110 | 3 | Tak | Tak | 2010 | Wymienione | Wymienione | 2010 | węgiel (ekogroszek) |  |  | 3 | [5 empty] | 10 | 400-500 zł | nie posiadam | wymiana źródła ciepła
Kosewo | wolnostojący | 4 | 128 | 3 | Tak | Tak | 2017 | Wymienione | Wymienione | 2016 | węgiel (ekogroszek) |  |  | 3 | [6 empty] | 200-300 zł | nie posiadam | nie planuję modernizcji
Ostrowite | wolnostojący | 35 | 100 | 4 | Nie | Nie | - | Wymienione | Stare | b/d | węgiel (ekogroszek) |  |  | 1 | [6 empty] | 300-400 zł | nie posiadam | nie planuję modernizcji
Giewartów | wolnostojący | 25 | 200 | 5 | Tak | Tak | 2013 | Wymienione | Wymienione | 2013 | węgiel (ekogroszek) |  |  | 5 | [6 empty] | 400-500 zł | nie posiadam | nie planuję modernizcji
Kąpiel | wolnostojący | 260 | 60 | 1 | Nie | Nie | - | Wymienione | Wymienione | 2018 | węgiel (ekogroszek) |  |  | 5 | [6 empty] | 200-300 zł | nie posiadam | wymiana źródła ciepła |  | wymiana stolarki okiennej / drzwiowej
Gostuń | wolnostojący | 24 | 100 | 2 | Tak | Tak | 2005 | Wymienione | Wymienione | 2004 | węgiel (ekogroszek) |  |  | 4 | [6 empty] | 500-600 zł | fotowoltaika | nie planuję modernizcji
Gostuń | wolnostojący | 43 | 100 | 1 | Tak | Tak | 2020 | Wymienione | Wymienione | 2014 | węgiel (miał) |  | 3 | [7 empty] | 200-300 zł | nie posiadam | wymiana źródła ciepła
Kąpiel | wolnostojący | 4 | 150 | 4 | Tak | Tak | 2017 | Wymienione | Wymienione | 2017 | węgiel (ekogroszek) |  |  | 4 | [6 empty] | 200-300 zł | fotowoltaika | wymiana źródła ciepła
Ostrowite | wolnostojący | 37 | 100 | 6 | Tak | Tak | 1990 | Wymienione | Wymienione | 1990 | węgiel (ekogroszek) |  |  | - | [6 empty] | 700-800 zł | nie posiadam | nie planuję modernizcji
Przecław | wolnostojący | 60 | 100 | 2 | Tak | Tak | b/d | Wymienione | Wymienione | b/d | węgiel (miał) |  | 4 | [7 empty] | 400-500 zł | nie posiadam | nie planuję modernizcji
Doły | wolnostojący | 50 | 240 | 5 | Tak | Tak | 2015 | Wymienione | Wymienione | 2010 | biomasa (słoma) | [6 empty] | 43 |  |  | powyżej 800 zł | nie posiadam | nie planuję modernizcji
Kosewo | wolnostojący | 43 | 160 | 9 | Częściowo | Tak | 2005 | Wymienione | Wymienione | 2005 | węgiel (miał) |  | 4 | [7 empty] | 500-600 zł | nie posiadam | docieplenie przegród zewnętrznych
Giewartów Holendry | wolnostojący | 50 | 150 | 3 | Tak | Tak | b/d | Wymienione | Wymienione | b/d | węgiel (ekogroszek) |  |  | 5 | [6 empty] | 300-400 zł | fotowoltaika | wymiana źródła ciepła
Kąpiel | wolnostojący | 70 | 100 | 1 | Tak | Nie | 2010 | Wymienione | Wymienione | 2010 | biomasa (słoma) | [6 empty] | 10 |  |  | 200-300 zł | nie posiadam | nie planuję modernizcji
Izdebno | wolnostojący | 50 | 140 | 5 | Częściowo | Tak | 2005 | Wymienione | Wymienione | 2000 | węgiel (ekogroszek) |  |  | 4.5 | [6 empty] | 400-500 zł | fotowoltaika | nie planuję modernizcji
Ostrowite | wolnostojący | 31 | 200 | 6 | Tak | Tak | 2014 | Wymienione | Stare | 2014 | węgiel (ekogroszek) |  |  | 5 | [6 empty] | 400-500 zł | nie posiadam | wymiana źródła ciepła/ wymiana stolarki drzwiowej
Ostrowite | wolnostojący | 39 | 120 | 4 | Nie | Nie | n/d | Stare | Stare | n/d | węgiel (ekogroszek) |  |  | 6 | [6 empty] | 300-400 zł | nie posiadam | docieplenie przegród zewnętrznych/wymiana stolarki okiennej i drzwiowej
Wiktorowo | wolnostojący | 20 | 100 | 6 | Tak | Tak | b/d | Stare | Wymienione | b/d | węgiel (ekogroszek) |  |  | 4 | [6 empty] | 400-500 zł | nie posiadam | nie planuję modernizcji
Giewartów | wolnostojący | 5 | 160 | 4 | Tak | Tak | 2016 | Wymienione | Wymienione | 2015 | węgiel (ekogroszek) |  |  | 5 | [6 empty] | 200-300 zł | nie posiadam | nie planuję modernizcji
Kania | wolnostojący | 7 | 146 | 3 | Tak | Tak | 2012 | Wymienione | Wymienione | 2012 | węgiel (ekogroszek) |  |  | 5 | [6 empty] | 200-300 zł | nie posiadam | nie planuję modernizcji
Giewartów | wolnostojący | 9 | 147 | 4 | Tak | Tak | b/d |  |  |  | węgiel (ekogroszek) |  |  | 4.5 | [6 empty] | 200-300 zł | nie posiadam | wymiana źródła ciepła
Giewartów | wolnostojący | 35 | 132 | 5 | Nie | Częściowo | b/d | Wymienione | Wymienione | b/d | węgiel (miał) |  | 7 | [7 empty] | 700-800 zł | nie posiadam | wymiana źródła ciepła
Mieczownica | inny | 56 | 55 | b/d | Nie | Częściowo | b/d | Wymienione | Wymienione | b/d | węgiel (miał) |  | 7 | [7 empty] | 700-800 zł | nie posiadam | wymiana źródła ciepła
Mieczownica | inny | 56 | 55 | b/d | Nie | Nie | b/d | Wymienione | Stare | 2000 | węgiel (miał) |  | 3.5 | [7 empty] | 200-300 zł | nie posiadam | wymiana źródła ciepła
Mieczownica | inny | 56 | 119 | 3 | Nie | Nie | b/d | Wymienione | Wymienione | 2015 | węgiel (miał) |  | 5 | [7 empty] | 300-400 zł | nie posiadam | wymiana źródła ciepła
Siernicze Małe | wolnostojący | 36 | 160 | 3 | Częściowo | Nie | 2020 | Wymienione | Wymienione | 2020 | węgiel (miał) |  | 6 | [7 empty] | 400-500 zł | nie posiadam | docieplenie przegród zewnętrznych
Ostrowite | wolnostojący | 38 | 150 | 7 | Tak | Tak | 2008 | Wymienione | Wymienione | 2013 | węgiel (ekogroszek) |  |  | 3 | [6 empty] | 300-400 zł | nie posiadam | nie planuję modernizcji
Izdebno | wolnostojący | 60 | 100 | 5 | Tak | Tak | 2020 | Wymienione | Wymienione | 1999 | węgiel (miał) |  | 5 | [7 empty] | 300-400 zł | fotowoltaika | nie planuję modernizcji
Przecław | wolnostojący | b/d | 170 | 5 | Tak | Tak | b/d | Wymienione | Wymienione | 2020 | węgiel (ekogroszek) |  |  | b/d | [6 empty] | 200-300 zł | nie posiadam | nie planuję modernizcji
Lucynowo | wolnostojący | b/d | 110 | 5 | Tak |  | 2004 | Stare |  | b/d | węgiel (miał) |  | 4 | [7 empty] | 300-400 zł | nie posiadam | nie planuję modernizcji
Jonotki | wolnostojący | 30 | 180 | 7 | Tak | Tak | 2014 | Wymienione | Wymienione | 2014 | węgiel (miał) |  | b/d | [7 empty] | 700-800 zł | nie posiadam | wymiana źródła ciepła
Kąpiel | wolnostojący | 3 | 136 | 4 | Tak | Tak | 2018 | Wymienione | Wymienione | 2018 | węgiel (ekogroszek) |  |  | 6 | [6 empty] | 200-300 zł | fotowoltaika | nie planuję modernizcji
Giewartów | wolnostojący | 20 | 150 | 4 | Tak | Tak | 2003 | Wymienione | Wymienione | 2018 | węgiel (miał) |  | 4.5 | [7 empty] | 400-500 zł | nie posiadam | wymiana źródła ciepła
gaz ziemny

## Transport
TRANSPORT PRYWATNY |  |  |  | dane z CEPIK (zakupione): |  |  | pojazdy zarejestrowane na terenie gminy
[6 empty] | 22 | autobusy |  |  | (sztuk)
[6 empty] | 730 | ciągniki rolnicze |  |  | (sztuk)
emisja CO2 [ton] |  | 4715.6599 | t |  |  | 20 | ciągniki siodłowe |  |  | (sztuk)
[6 empty] | 943 | motocykle, motorowery |  |  | (sztuk)
∑ MWh |  | 18233.518 | MWh |  |  | 61 | samochody ciężarowe (benzyna) |  |  | (sztuk)
|  |  |  | gęstość paliwa [t/m3] |  | 287 | samochody ciężarowe |  |  | (sztuk)
|  |  |  | benzyna | 0.75 | 1901 | samochody osobowe (tylko benzyna) |  |  | (sztuk)
|  |  |  | ON | 0.86 | 520 | samochody osobowe (plus gaz) |  |  | (sztuk)
|  |  |  | LPG | 0.8 | 1362 | samochody osobowe (olej napędowy) |  |  | (sztuk)
[7 empty] | samochody hybrydowe i elektryczne |  |  | (sztuk) |  | CIĄGNIKI ROLNICZE
pojazdy zarejestrowane na terenie gminy |  |  | samochody osobowe | [8 empty] | zużycie paliwa przez ciągniki obliczono wg formuły:
|  | motocykle i motorowery | benzyna | LPG | diesel | autobusy | samochody ciężarowe (benzyna) | ciągniki siodłowe | samochody ciężarowe | CIĄGNIKI ROLNICZE |  | ilość hektarów użytków rolnych x 80 litrów ON/ha
| ilość pojazdów | 943 | 1901 | 520 | 1362 | 22 | 61 | 20 | 287 | UWAGA! zużycie ON wynika z powierzchni użytków rolnych w gminie! |  |  |  |  | ON - olej napędowy
| średni przebieg roczny [km] na terenie gminy | 1000 | 3000 | 3000 | 3000 | 2800 | 3000 | 0 | 3000 |  |  |  | 8254 | ha | użytki rolne
| śr. zużycie paliwa [litrów/100 km] | 0.06 | 0.08 | 0.1 | 0.06 | 0.22 | 0.23 | 0 | 0.23 |  |  |  | 80 | l/ha | zużycie ON na 1 ha
| ∑ zużycia (litrów) | 56580 | 456240 | 156000 | 245160 | 13552 | 42090 | 0 | 198030 | 660320 |  |  | 660320 | l | całkowite zużycie ON (litrów)
| gęstość [t/m3] | 0.75 | 0.75 | 0.8 | 0.86 | 0.86 | 0.75 | 0.86 | 0.86 | 0.86
| ilość ton paliwa | 42.435 | 342.18 | 124.8 | 210.8376 | 11.6547 | 31.5675 | 0 | 170.3058 | 567.8752 | 1501.6558 | ∑ ton
| ∑ wartość energet. [MWh] | 522.3749 | 4212.2358 | 1639.872 | 2517.4009 | 139.1574 | 388.5959 | 0 | 2033.4513 | 6780.4299 | 18233.518 | ∑ MWh
| współczynnik emisji CO2 [Mg/MWh] | 0.25 | 0.25 | 0.227 | 0.267 | 0.267 | 0.25 | 0.267 | 0.267 | 0.267
| emisja CO2 [ton] | 130.5937 | 1053.059 | 372.2509 | 672.1461 | 37.155 | 97.149 | 0 | 542.9315 | 1810.3748 | 4715.6599
| paliwo napędowe | zużyta energia z paliw [MWh] | emisja CO2 [t/rok]
| benzyna | 5123.2066 | 1280.8016
| LPG | 1639.872 | 372.2509
| ON | 11470.4394 | 3062.6073

## Budownictwo użyteczności pub.
Nr | Rodzaj budynku użyteczności publicznej | Miejscowość | Ulica | Nr domu | Rok budowy | Liczba kondygnacji | Powierzchnia użytkowa (m2) | Powierzchnia ogrzewana (m2) | Długość (m) | Szerokość (m) | Wysokość (m) | Średnia wysokośc kondygnacji (m) | Ściany - materiał | Ocieplenie ścian | Udział % ścian ocieplonych | Rok ocieplenia ścian | Materiał ocieplenia ścian | Grubość izolacji ścian (cm) | Strop - materiał | Ocieplenie stropu | Rok ocieplenia stropu | Materiał ocieplenia stropu | Grubość izolacji stropu (cm) | Okna - materiał | Wymienione okna | Rok wymiany okien | Wymienione okna - materiał | Rodzaj grzejników | Rok montażu grzejników | Rodzaj węzła cieplnego | Rok montażu węzła cieplnego | Rury - materiał | Rury - rok montażu | Izolacja rur w piwnicy | Materiał izolacji rur w piwnicy | Izolacja pionów c.o. | Materiał izolacji pionów c.o. | C.o. z sieci ciepłowniczej | Rok produkcji sieci ciepłowniczej | Moc sieci ciepłowniczej (kW) | C.o. z kotła węglowego | Rok produkcji kotła węglowego | Moc kotła węglowego (kW) | C.o. z kotła gazowego | Rok produkcji kotła gazowego | Moc kotła gazowego (kW) | Inny rodzaj c.o. | Rok produkcji dla (kat. "inny rodzaj") | Moc dla kat. "inny rodzaj" (kW) | Zużycie ciepła sieciowego - taryfa | Moc zamówiona (MW) | Roczne zużycie (GJ/rok) | Zużycie węgla (t/rok) | Zużycie gazu ziemnego (m3/rok) | Zużycie gazu płynnego LPG (m3/rok) | Zużycie drewna (m przestrz./rok) | Zużycie oleju opałowego (l/rok) | Zużycie innego materiału (m3/rok) | Orientacyjny roczny koszt ogrzewania budynku w roku (zł) | Sposób przygotowania c.w.u. | Rok montażu instalacji c.w.u. | Rury c.w.u. - rok montażu | Rury c.w.u. - materiał | Izolacja rur c.w.u. w piwnicy | Materiał izolacji rur c.w.u. w piwnicy | Izolacja pionów c.w.u. | Materiał izolacji pionów c.w.u. | Zużycie energii elektrycznej - taryfa | Moc zamówiona energii elektrycznej (MW) | Roczne zużycie energii elektrycznej (MWh) | Orientacyjny roczny koszt energii elektrycznej (zł) | Planowane ocieplenie elewacji do 2027 r. | Planowane ocieplenie dachu do 2027 r. | Planowana wymiana okien do 2027 r. | Planowana wymiana drzwi do 2027 r. | Planowana wymiana lub modernizacja źródła ciepła do 2027 r. | Planowane lata realizacji termomodernizacji | Szacowane nakłady (zł) | Wskaźnik zapotrzebowania na energię użytkową kWh/m2* | Zapotrzebowanie na energię użytkową w 2007 r. lub w roku budowy [kWh] | Zapotrzebowanie na energię użytkową w 2007 r. lub w roku budowy [GJ] | Wh* przed termomodernizacją | Wins* Przed termomodernizacją | Zapotrzebowanie na energię pierwotną w 2007 r. lub w roku budowy [GJ] | Wielkość wykorzystania ogrzewania gazem [%] | Emisja CO2 w 2007 r lub w roku budowy ze spalania gazu [kg CO2] | Wielkość wykorzystania ogrzewania węglem [%] | Emisja CO2 w 2007 r lub w roku budowy ze spalania węgla [kg CO2] | Wielkość wykorzystania ogrzewania drewnem [%] | Emisja CO2 w 2017 r lub w roku budowy ze spalania drewna [kg CO2] | Wielkość wykorzystania ogrzewania olejem [%] | Emisja CO2 w 2007 r lub w roku budowy ze spalania oleju [kg CO2] | Wielkość wykorzystania ogrzewania prądem [%] | Emisja CO2 w 2007 r lub w roku budowy ze ze zużycia prądu [kg CO2] | Suma emisja CO2 w 2007 r lub w roku budowy [kg CO2] | Suma emisja CO2 w 2007 r lub w roku budowy [t CO2] | Ocieplenie ścian redukcja od 25%-35% | ocieplenie dachu/ stropodachu redukcja od 8%-20% | wymiana okien i drzw 10%-15% (do 2010 przyjęto 10% po 2010 r przyjęto 15%, po 2015 przyjęto 20%) | całkowita oszczędność po dociepleniu przegród zewnetrznych % | Zapotrzebowanie na energię użytkową w 2020 r. [GJ] | Wh* po termomodernizacji | Wins* po termomodernizacji | Zapotrzebowanie na energię pierwotną/finalną w 2020 r. [GJ] | Wielkość wykorzystania ogrzewania gazem [%] | Emisja CO2 w danym roku ze spalania gazu [kg CO2] | Wielkość wykorzystania ogrzewania węglem [%] | Emisja CO2 w danym roku ze spalania węgla [kg CO2] | Wielkość wykorzystania ogrzewania olejem opałowym [%] | Emisja CO2 w danym roku ze spalania oleju opałowego [kg CO2] | Wielkość wykożystania ogrzewania drewnem [%] | Emisja CO2 w danym roku ze spalania drewna [kg CO2] | Wielkość wykorzystania ogrzewania prądem [%] | EEmisja CO2 w danym roku ze zużycia prądu [kg CO2] | Suma emisja CO2 w danym roku [kg CO2] | Suma emisja CO2 wdanym roku [t CO2] | Różnica w zużycu energii pierwotnej pomiędzy danym rokiem a 2007r [GJ/ rok] | Różnica w zużycu energii pierwotnej pomiędzy danym rokiem a 2007r [%] | Redukcja emisji CO2 w danym roku w stosunku do roku2007 [t CO2] | Redukcja emisji CO2 w danym roku [%]
1 | Urząd Gminy Ostrowite | Ostrowite | Lipowa | 2 | 1979 | 2 | 419.84 | 419.84 | b/d | b/d | b/d | b/d | elementy drobnowymiarowe | TAK | 100 | 2013 | styropian | 10 | żelbetowy wentylowany | NIE | n/d | n/d | n/d | plastikowe | TAK | 2007 | plastikowe | b/d | 2009 | b/d | 2009 | stalowe | 2009 | NIE | NIE | NIE | n/d | NIE | n/d | n/d | TAK | 2009 | 50 | NIE | n/d | n/d | n/d | n/d | n/d | n/d | n/d | n/d | b/d | n/d | n/d | n/d | n/d | n/d | b/d | prąd | 2009 | 2009 | stalowe | NIE | n/d | NIE | n/d | b/d | b/d | 17.17 | 7097 | NIE | NIE | NIE | NIE | TAK | 2022-2023 | 50000 | 260 | 109158.4 | 392.9702 | 1.1 | 1.7 | 734.8544 | 0 | 0 | 100 | 69607.0371 | 0 | 0 | 0 | 0 | 0 | 0 | 69607.0371 | 69.607 | 0 | 0 | 0 | 0 | 392.9702 | 1.1 | 1.7 | 734.8544 | 0 | 0 | 100 | 69607.0371 | 0 | 0 | 0 | 0 | 0 | 0 | 69607.0371 | 69.607 | 0 | 0 | 0 | 0
2 | Toaleta Publiczna w Giewartowie | Giewartów | Grota Roweckiego | - | 2020 | 1 | 23.65 | 23.65 | b/d | b/d | b/d | b/d | elementy drobnowymiarowe | TAK | 100 | 2020 | styropian | 10 | drewniany podwieszany | TAK | 2020 | wełna mineralna | 20 | plastikowe | NIE | n/d | n/d | n/d | n/d | n/d | n/d | n/d | n/d | n/d | n/d | n/d | n/d | n/d | n/d | n/d | n/d | n/d | n/d | n/d | n/d | n/d | n/d | n/d | n/d | n/d | n/d | n/d | n/d | n/d | n/d | n/d | n/d | n/d | n/d | prąd | b/d | b/d | b/d | b/d | b/d | b/d | b/d | b/d | b/d | 4.67 | 1932 | NIE | NIE | NIE | NIE | NIE | n/d | n/d | 90 | 2128.5 | 7.6626 | 1.1 | 1.1 | 9.2717 | 0 | 0 | 0 | 0 | 0 | 0 | 0 | 0 | 0 | 0 | 0 | 0 | 0 | 0 | 0 | 0 | 7.6626 | 1.1 | 1.1 | 9.2717 | 0 | 0 | 0 | 0 | 0 | 0 | 0 | 0 | 0 | 0 | 0 | 0 | 0 | 0 | 0 | 0
3 | Toaleta Publiczna w Kani | Kania | - | - | 2020 | 1 | 23.65 | 23.65 | b/d | b/d | b/d | b/d | elementy drobnowymiarowe | TAK | 100 | 2020 | styropian | 10 | drewniany podwieszany | TAK | 2020 | wełna mineralna | 20 | plastikowe | NIE | n/d | n/d | n/d | n/d | n/d | n/d | n/d | n/d | n/d | n/d | n/d | n/d | n/d | n/d | n/d | n/d | n/d | n/d | n/d | n/d | n/d | n/d | n/d | n/d | n/d | n/d | n/d | n/d | n/d | n/d | n/d | n/d | n/d | n/d | prąd | b/d | b/d | b/d | b/d | b/d | b/d | b/d | b/d | b/d | 4.67 | 1932 | NIE | NIE | NIE | NIE | NIE | n/d | n/d | 90 | 2128.5 | 7.6626 | 1.1 | 1.1 | 9.2717 | 0 | 0 | 0 | 0 | 0 | 0 | 0 | 0 | 0 | 0 | 0 | 0 | 0 | 0 | 0 | 0 | 7.6626 | 1.1 | 1.1 | 9.2717 | 0 | 0 | 0 | 0 | 0 | 0 | 0 | 0 | 0 | 0 | 0 | 0 | 0 | 0 | 0 | 0
4 | Środowiskowy Dom Samopomocy w Lucynowie | Lucynowo | - | 2 | 1970 | 2 | 278.45 | 278.45 | b/d | b/d | b/d | b/d | elementy drobnowymiarowe | TAK | 100 | 2014 | styropian | 14 | żelbetowy | TAK | 2014 | styropian | 25 | plastikowe | TAK | 2014 | plastikowe | b/d | 2009 | b/d | 2009 | stalowe | 2009 | NIE | NIE | NIE | n/d | NIE | n/d | n/d | TAK | 2009 | 50 | NIE | n/d | n/d | n/d | n/d | n/d | n/d | n/d | n/d | n/d | n/d | n/d | n/d | n/d | n/d | n/d | prąd | 2009 | 2009 | stalowe | NIE | n/d | NIE | n/d | b/d | b/d | 18.4 | 8900 | NIE | NIE | NIE | NIE | NIE | n/d | n/d | 270 | 75181.5 | 270.6534 | 1.1 | 1.7 | 506.1219 | 0 | 0 | 100 | 47940.9872 | 0 | 0 | 0 | 0 | 0 | 0 | 47940.9872 | 47.941 | 0 | 0 | 0 | 0 | 270.6534 | 1.1 | 1.7 | 506.1219 | 0 | 0 | 100 | 47940.9872 | 0 | 0 | 0 | 0 | 0 | 0 | 47940.9872 | 47.941 | 0 | 0 | 0 | 0
4 | Świetlica wiejska Siernicze Małe | Siernicze Małe | - | - | 1922 | 1 | 198 | 198 | b/d | b/d | b/d | b/d | elementy drobnowymiarowe | NIE | n/d | n/d | n/d | n/d | drewniany | NIE | n/d | n/d | n/d | plastikowe | TAK | 2014 i 2020 | plastikowe | n/d | n/d | n/d | n/d | n/d | n/d | n/d | n/d | n/d | n/d | NIE | n/d | n/d | NIE | n/d | n/d | NIE | n/d | n/d | piec kaflowy | b/d | b/d | n/d | n/d | n/d | n/d | n/d | n/d | n/d | n/d | b/d | 800 | prąd | n/d | n/d | n/d | n/d | n/d | n/d | n/d | b/d | b/d | 0.8 | 800 | NIE | NIE | NIE | NIE | NIE | n/d | n/d | 350 | 69300 | 249.48 | 1.1 | 2.4 | 658.6272 | 0 | 0 | 100 | 62386.6322 | 0 | 0 | 0 | 0 | 0 | 0 | 62386.6322 | 62.3866 | 0 | 0 | 20 | 20 | 199.584 | 1.1 | 2.4 | 526.9018 | 0 | 0 | 100 | 49909.3057 | 0 | 0 | 0 | 0 | 0 | 0 | 49909.3057 | 49.9093 | 131.7254 | 20 | 12.4773 | 20
5 | Świetlica wiejska Naprusewo | Naprusewo | - | - | 2013 | 1 | 132.7 | 132.7 | b/d | b/d | b/d | b/d | drewniane | TAK | 100 | 2013 | wełna mineralna | 10 | drewniany | TAK | 2013 | wełna mineralna | 15 | drewniane | NIE | 2013 | n/d | elektryczne | 2013 | n/d | n/d | n/d | n/d | n/d | n/d | n/d | n/d | NIE | n/d | n/d | NIE | n/d | n/d | NIE | n/d | n/d | grzejniki elektryczne | 2013 | b/d | n/d | n/d | n/d | n/d | n/d | n/d | n/d | n/d | n/d | 1400 | prąd | n/d | n/d | n/d | n/d | n/d | n/d | n/d | b/d | b/d | 6.3 | 2590 | NIE | NIE | NIE | NIE | NIE | n/d | n/d | 90 | 11943 | 42.9948 | 3 | 1.1 | 141.8828 | 0 | 0 | 0 | 0 | 0 | 0 | 0 | 0 | 100 | 46939.573 | 46939.573 | 46.9396 | 35 | 20 | 15 | 55.8 | 19.0037 | 3 | 1.1 | 62.7122 | 0 | 0 | 0 | 0 | 0 | 0 | 0 | 0 | 100 | 20747.2913 | 20747.2913 | 20.7473 | 79.1706 | 55.8 | 26.1923 | 55.8
6 | Świetlica wiejska Mieczownica | Mieczownica | - | - | 1975 | 1 | 203.2 | 203.2 | b/d | b/d | b/d | b/d | elementy drobnowymiarowe | TAK | 100 | 2013 | wełna mineralna | 10 | drewniany | TAK | 2013 | styropian | 10 | plastikowe | TAK | 2013 | plastikowe | b/d | 2017 | n/d | n/d | stalowe | 2017 | TAK | b/d | TAK | b/d | NIE | n/d | n/d | NIE | n/d | n/d | TAK | 2017 | 35 | n/d | n/d | n/d | n/d | n/d | n/d | n/d | b/d | n/d | n/d | n/d | n/d | 4500 | taki sam jak co | 2017 | 2017 | stalowe | b/d | b/d | b/d | b/d | b/d | b/d | 5 | 2066 | NIE | NIE | NIE | NIE | NIE | n/d | n/d | 250 | 50800 | 182.88 | 1.1 | 1.7 | 341.9856 | 0 | 0 | 100 | 32393.6361 | 0 | 0 | 0 | 0 | 0 | 0 | 32393.6361 | 32.3936 | 35 | 20 | 15 | 55.8 | 80.833 | 1.1 | 1.3 | 115.5911 | 100 | 6485.9469 | 0 | 0 | 0 | 0 | 0 | 0 | 0 | 0 | 6485.9469 | 6.4859 | 226.3945 | 66.2 | 25.9077 | 79.9777
7 | Świetlica wiejska w Lucynowie | Lucynowo | - | - | 1946 | 1 | 122.34 | 104.73 | b/d | b/d | b/d | b/d | elementy drobnowymiarowe | TAK | 100 | 2020 | styropian | 8 | kleina | TAK | 2016 | wełna mineralna | 20 | plastikowe | TAK | 2016 | plastikowe | b/d | b/d | n/d | n/d | b/d | b/d | b/d | b/d | NIE | b/d | NIE | n/d | n/d | NIE | n/d | n/d | NIE | n/d | n/d | n/d | kominek | b/d | n/d | n/d | n/d | n/d | b/d | n/d | n/d | n/d | b/d | 600 | prąd | b/d | b/d | b/d | b/d | b/d | b/d | b/d | b/d | b/d | 0.02 | 103 | NIE | NIE | NIE | NIE | NIE | n/d | n/d | 300 | 31419 | 113.1084 | 1.1 | 1.7 | 211.5127 | 0 | 0 | 0 | 0 | 100 | 2367.7673 | 0 | 0 | 0 | 0 | 2367.7673 | 2.3678 | 35 | 20 | 20 | 58.4 | 47.0531 | 1.1 | 1.7 | 87.9893 | 0 | 0 | 0 | 0 | 0 | 0 | 100 | 0 | 0 | 0 | 0 | 0 | 123.5234 | 58.4 | 2.3678 | 100
8 | Świetlica wiejska w Lipnicy | Lipnica | - | - | 1916 | 1 | 85.9 | 85.9 | b/d | b/d | b/d | b/d | elementy drobnowymiarowe | TAK | 100 | 2016 | styropian | 8 | drewniany | NIE | n/d | n/d | n/d | plastikowe | TAK | 2016 | plastikowe | b/d | b/d | n/d | n/d | n/d | n/d | n/d | n/d | n/d | n/d | NIE | n/d | n/d | NIE | n/d | n/d | NIE | n/d | n/d | pec kaflowy | b/d | b/d | n/d | n/d | n/d | n/d | n/d | n/d | n/d | n/d | b/d | 500 | b/d | b/d | b/d | b/d | b/d | b/d | b/d | b/d | b/d | b/d | 0.9 | 170 | NIE | NIE | NIE | NIE | NIE | n/d | n/d | 350 | 30065 | 108.234 | 1.1 | 2.4 | 285.7378 | 0 | 0 | 100 | 27065.7157 | 0 | 0 | 0 | 0 | 0 | 0 | 27065.7157 | 27.0657 | 35 | 20 | 20 | 58.4 | 45.0253 | 1.1 | 2.4 | 118.8669 | 0 | 0 | 0 | 100 | 0 | 0 | 0 | 0 | 0 | 0 | 100 | 0.1 | 166.8709 | 58.4 | 26.9657 | 99.6305
9 | Świetlica wiejska w Kani | Kania | - | - | 1930 | 1 | 41.04 | 41.04 | b/d | b/d | b/d | b/d | elementy drobnowymiarowe | NIE | n/d | n/d | n/d | n/d | drewniany | NIE | n/d | n/d | n/d | plastikowe | TAK | 2014 | plastikowe | b/d | b/d | n/d | n/d | n/d | n/d | n/d | n/d | n/d | n/d | NIE | n/d | n/d | NIE | n/d | n/d | NIE | n/d | n/d | piec kominkowy | 2017 | b/d | n/d | n/d | n/d | n/d | n/d | n/d | n/d | n/d | b/d | 300 | b/d | b/d | b/d | b/d | b/d | b/d | b/d | b/d | b/d | b/d | 0.7 | 270 | NIE | NIE | NIE | NIE | NIE | n/d | n/d | 320 | 13132.8 | 47.2781 | 1.1 | 1.7 | 88.41 | 0 | 0 | 0 | 0 | 100 | 989.7009 | 0 | 0 | 0 | 0 | 989.7009 | 0.9897 | 0 | 0 | 0 | 0 | 47.2781 | 1.1 | 1.7 | 88.41 | 0 | 0 | 0 | 0 | 0 | 0 | 100 | 989.7009 | 0 | 0 | 989.7009 | 0.9897 | 0 | 0 | 0 | 0
10 | Świetlica wiejska OSP Jarotki | Jarotki | - | - | 1970-1980 | 1 | 197.86 | 197.86 | b/d | b/d | b/d | b/d | elementy drobnowymiarowe | TAK | 100 | 2019 | styropian | 10 | żelbetowy | TAK | 2012 | wełna mineralna | 15 | plastikowe | TAK | 2014 | plastikowe | b/d | b/d | n/d | n/d | stalowe | 2014 | n/d | n/d | n/d | n/d | NIE | n/d | n/d | TAK | 2014 | 25 | NIE | n/d | n/d | n/d | n/d | n/d | n/d | n/d | n/d | b/d | n/d | n/d | n/d | n/d | b/d | 2000 | taki jak c.o. | 2014 | b/d | b/d | b/d | b/d | b/d | b/d | b/d | b/d | 6.27 | 2800 | NIE | NIE | NIE | NIE | NIE | n/d | n/d | 260 | 51443.6 | 185.197 | 1.1 | 1.6 | 325.9467 | 0 | 0 | 100 | 30874.3911 | 0 | 0 | 0 | 0 | 0 | 0 | 30874.3911 | 30.8744 | 35 | 0 | 0 | 0 | 185.197 | 1.1 | 1.6 | 325.9467 | 0 | 0 | 100 | 30874.3911 | 0 | 0 | 0 | 0 | 0 | 0 | 30874.3911 | 30.8744 | 0 | 0 | 0 | 0
11 | Świetlica wiejska w Izdebnie | Izdebno | - | - | 1955 | 1 | 109.65 | 95.58 | b/d | b/d | b/d | b/d | elementy drobnowymiarowe | NIE | n/d | n/d | n/d | n/d | brak | NIE | n/d | n/d | n/d | plastikowe | TAK | 2016 | plastikowe | b/d | b/d | n/d | n/d | b/d | b/d | n/d | n/d | n/d | n/d | NIE | n/d | n/d | NIE | n/d | n/d | NIE | n/d | n/d | piec kominkowy | b/d | n/d | n/d | n/d | n/d | n/d | n/d | n/d | n/d | n/d | b/d | 200 | prąd | b/d | b/d | b/d | b/d | b/d | b/d | b/d | b/d | b/d | 0.3 | 200 | TAK | NIE | NIE | NIE | NIE | 2025 | 200000 | 270 | 25806.6 | 92.9038 | 1.1 | 1.7 | 173.73 | 0 | 0 | 0 | 0 | 100 | 1944.8112 | 0 | 0 | 0 | 0 | 1944.8112 | 1.9448 | 0 | 0 | 20 | 20 | 74.323 | 1.1 | 1.7 | 138.984 | 0 | 0 | 0 | 0 | 0 | 0 | 100 | 1555.849 | 0 | 0 | 1555.849 | 1.5558 | 34.746 | 20 | 0.38896 | 20
12 | Świetlica wiejska Giewartów Holendry | Giewartów Holendry | - | - | 1953 | 1 | 145.5 | 145.5 | b/d | b/d | b/d | b/d | elementy drobnowymiarowe | TAK | 100 | 2021 | n/d | n/d | drewniany | TAK | 2008 | wełna mineralna | 15 | plastikowe | TAK | 2008 | plastikowe | b/d | b/d | n/d | n/d | b/d | b/d | n/d | n/d | n/d | n/d | NIE | n/d | n/d | TAK | 2008 | 25 | NIE | n/d | n/d | n/d | n/d | n/d | n/d | n/d | n/d | b/d | n/d | n/d | n/d | n/d | b/d | 500 | taki jak c.o. | 2008 | b/d | b/d | b/d | b/d | b/d | b/d | b/d | b/d | 0.9 | 370 | NIE | NIE | NIE | NIE | NIE | n/d | n/d | 270 | 39285 | 141.426 | 1.1 | 1.8 | 280.0235 | 0 | 0 | 100 | 26524.4464 | 0 | 0 | 0 | 0 | 0 | 0 | 26524.4464 | 26.5244 | 0 | 0 | 0 | 0 | 141.426 | 1.1 | 1.8 | 280.0235 | 0 | 0 | 100 | 26524.4464 | 0 | 0 | 0 | 0 | 0 | 0 | 26524.4464 | 26.5244 | 0 | 0 | 0 | 0
13 | Świetlica wiejska w Dołach | Doły | - | - | 1975 | 1 | 261 | 261 | b/d | b/d | b/d | b/d | elementy drobnowymiarowe | TAK | 100 | 2016 | wełna mineralna | 15 | żelbeton | TAK | 2020 | styropian | 10 | plastikowe | TAK | 2014 | plastikowe | b/d | b/d | n/d | n/d | b/d | b/d | n/d | n/d | n/d | n/d | NIE | n/d | n/d | TAK | 2018 | 25 | NIE | n/d | n/d | n/d | n/d | n/d | n/d | n/d | n/d | b/d | n/d | n/d | n/d | n/d | b/d | 4500 | prąd | b/d | b/d | b/d | b/d | b/d | b/d | b/d | b/d | b/d | 1 | 1000 | NIE | NIE | NIE | NIE | NIE | n/d | n/d | 250 | 65250 | 234.9 | 1.1 | 1.8 | 465.102 | 0 | 0 | 100 | 44055.4951 | 0 | 0 | 0 | 0 | 0 | 0 | 44055.4951 | 44.0555 | 35 | 20 | 0 | 48 | 122.148 | 1.1 | 1.6 | 214.9805 | 0 | 0 | 100 | 20363.4289 | 0 | 0 | 0 | 0 | 0 | 0 | 20363.4289 | 20.3634 | 250.1215 | 53.7778 | 23.6921 | 53.7778
14 | Ośrodek zdrowia w Giewartowie | Giewartów | Grota Roweckiego | 1C | 2018 | 1 | 194.29 | 194.29 | b/d | b/d | b/d | b/d | elementy drobnowymiarowe | TAK | 100 | 2018 | styropian | 20 | TERIVA | TAK | 2018 | wełna mineralna | 25 | aluminium | TAK | 2018 | aluminium | b/d | b/d | n/d | n/d | b/d | b/d | n/d | n/d | n/d | n/d | NIE | n/d | n/d | NIE | n/d | n/d | TAK | 2017 | 32 | n/d | n/d | n/d | n/d | n/d | n/d | b/d | 3.3 | n/d | n/d | n/d | b/d | 9472 | taki jak c.o. | 2017 | b/d | b/d | b/d | b/d | b/d | b/d | b/d | b/d | 10 | 4133 | NIE | NIE | NIE | NIE | NIE | n/d | n/d | 90 | 17486.1 | 62.95 | 1.1 | 1.7 | 117.7164 | 0 | 0 | 100 | 11150.3614 | 0 | 0 | 0 | 0 | 0 | 0 | 11150.3614 | 11.1504 | 35 | 20 | 20 | 58.4 | 26.1872 | 1.1 | 1.2 | 34.5671 | 100 | 1939.5974 | 0 | 0 | 0 | 0 | 0 | 0 | 0 | 0 | 1939.5974 | 1.9396 | 83.1493 | 70.6353 | 9.2108 | 82.6051
15 | Ośrodek zdrowia w Ostrowitem | Ostrowite | Zachodnia | 7 | 1964 | 2 | 433.81 | 433.81 | b/d | b/d | b/d | b/d | elementy drobnowymiarowe | NIE | n/d | n/d | b/d | b/d | żelbetowy wentylowany | NIE | n/d | n/d | n/d | plastikowe | TAK | 2010 | plastikowe | b/d | 2005 | n/d | n/d | b/d | b/d | n/d | n/d | n/d | n/d | NIE | n/d | n/d | TAK | 2008 | 50 | NIE | n/d | n/d | n/d | n/d | n/d | n/d | n/d | n/d | b/d | n/d | n/d | n/d | n/d | n/d | 14400 | prąd | b/d | b/d | b/d | b/d | b/d | b/d | b/d | b/d | b/d | 15 | 6200 | TAK | TAK | NIE | NIE | TAK | 2022-2024 | 720000 | 240 | 104114.4 | 374.8118 | 1.1 | 1.7 | 700.8981 | 0 | 0 | 100 | 66390.6296 | 0 | 0 | 0 | 0 | 0 | 0 | 66390.6296 | 66.3906 | 0 | 0 | 0 | 0 | 374.8118 | 1.1 | 1.7 | 700.8981 | 0 | 0 | 100 | 66390.6296 | 0 | 0 | 0 | 0 | 0 | 0 | 66390.6296 | 66.3906 | 0 | 0 | 0 | 0
16 | Gminny Klub Seniora w Giewartowie | Giewartów | Armii Krajowej | 3 | 1962 | 2 | 138.5 | 138.5 | b/d | b/d | b/d | b/d | elementy drobnowymiarowe | TAK | 100 | 2019 | b/d | 10 | monolityczny | NIE | n/d | n/d | n/d | plastikowe | TAK | 2019 | plastikowe | płytowe | 2019 | n/d | n/d | stalowe | b/d | n/d | n/d | n/d | n/d | NIE | n/d | n/d | NIE | n/d | n/d | NIE | n/d | n/d | kocioł olejowy | 2006 | 26 | n/d | n/d | n/d | b/d | n/d | n/d | n/d | b/d | n/d | 9800 | prąd | b/d | b/d | b/d | b/d | b/d | b/d | b/d | b/d | b/d | 3.5 | 1600 | NIE | NIE | NIE | NIE | NIE | n/d | n/d | 240 | 33240 | 119.664 | 1.1 | 2 | 263.2608 | 0 | 0 | 0 | 0 | 0 | 0 | 100 | 20402.7121 | 0 | 0 | 20402.7121 | 20.4027 | 35 | 0 | 20 | 48 | 62.2253 | 1.1 | 2 | 136.8956 | 0 | 0 | 0 | 0 | 100 | 10609.4103 | 0 | 0 | 0 | 0 | 10609.4103 | 10.6094 | 126.3652 | 48 | 9.7933 | 48
17 | Budynek socjalno-gospodarczy - Stadion | Ostrowite | Jeziorna | - | 2001 | 2 | 98 | 98 | b/d | b/d | b/d | b/d | elementy drobnowymiarowe | TAK | 100 | 2020 | b/d | 10 | drewniany | TAK | 2021 | wełna mineralna | 20 | plastikowe | TAK | 2010 | plastikowe | b/d | 2010 | n/d | n/d | stalowe | b/d | n/d | n/d | n/d | n/d | NIE | n/d | n/d | NIE | n/d | n/d | NIE | n/d | n/d | energia elektryczna | 2010 | b/d | n/d | n/d | n/d | n/d | n/d | n/d | n/d | n/d | n/d | 1700 | prąd | b/d | b/d | b/d | b/d | b/d | b/d | b/d | b/d | b/d | 6.23 | 2100 | NIE | NIE | NIE | NIE | NIE | n/d | n/d | 100 | 9800 | 35.28 | 1.1 | 1.6 | 62.0928 | 0 | 0 | 0 | 0 | 0 | 0 | 0 | 0 | 0 | 0 | 0 | 0 | 35 | 20 | 0 | 48 | 18.3456 | 1.1 | 1 | 20.1802 | 100 | 0 | 0 | 0 | 0 | 0 | 0 | 0 | 0 | 0 | 0 | 0 | 41.9126 | 67.5 | 0 | 0
18 | Gminna Biblioteka Publiczna i Poczta | Ostrowite | Zachodnia | 3 | 1913 | 1 | 277.34 | 277.34 | b/d | b/d | b/d | b/d | elementy drobnowymiarowe | NIE | n/d | n/d | n/d | n/d | drewniany | NIE | n/d | n/d | n/d | plastikowe | TAK | 2009 | plastikowe | płytowe | 2006 | n/d | n/d | stalowe | b/d | b/d | b/d | b/d | b/d | NIE | n/d | n/d | n/d | n/d | n/d | NIE | n/d | n/d | kocioł olejowy | 2006 | 26 | n/d | n/d | n/d | n/d | n/d | n/d | n/d | b/d | n/d | 9768 | prąd | 2006 | b/d | b/d | b/d | b/d | b/d | b/d | b/d | b/d | 3.54 | 1600 | NIE | NIE | NIE | NIE | NIE | n/d | n/d | 350 | 97069 | 349.4484 | 1.1 | 2 | 768.7865 | 0 | 0 | 0 | 0 | 0 | 0 | 100 | 59580.9524 | 0 | 0 | 59580.9524 | 59.581 | 0 | 0 | 0 | 0 | 349.4484 | 1.1 | 2 | 768.7865 | 0 | 0 | 0 | 0 | 100 | 59580.9524 | 0 | 0 | 0 | 0 | 59580.9524 | 59.581 | 0 | 0 | 0 | 0
19 | Szkoła Podstawowa w Giewartowie | Giewartów | Armii Krajowej | 9 | b/d | 2 | 3156 | 3156 | b/d | b/d | b/d | b/d | elementy drobnowymiarowe | NIE | n/d | n/d | n/d | n/d | żelbetowy | NIE | n/d | n/d | n/d | plastikowe | TAK | 2010-2015 | plastikowe | płytowe | b/d | n/d | n/d | stalowe | b/d | b/d | b/d | b/d | b/d | NIE | n/d | n/d | TAK | b/d | 60, 190 i 250 | NIE | n/d | n/d | n/d | n/d | n/d | n/d | n/d | n/d | b/d | n/d | n/d | n/d | b/d | n/d | 84450.74 | taki jak c.o. | b/d | b/d | b/d | b/d | b/d | b/d | b/d | b/d | b/d | 29.9 | 14313 | TAK | TAK | NIE | TAK | TAK | 2022-2025 | 4300000 | 240 | 757440 | 2726.784 | 1.1 | 1.7 | 5099.0861 | 0 | 0 | 100 | 482996.7662 | 0 | 0 | 0 | 0 | 0 | 0 | 482996.7662 | 482.9968 | 0 | 0 | 15 | 15 | 2317.7664 | 1.1 | 1.7 | 4334.2232 | 0 | 0 | 100 | 410547.2512 | 0 | 0 | 0 | 0 | 0 | 0 | 410547.2512 | 410.5473 | 764.8629 | 15 | 72.4495 | 15
20 | Szkoła Podstawowa im. Ludwiki Jakubowicz w Ostrowitem | Ostrowite | Szkolna | 4 | przed 1966 | 3 | 2129 | 2129 | b/d | b/d | b/d | b/d | elementy drobnowymiarowe | NIE | n/d | n/d | n/d | n/d | żelbetowy | NIE | n/d | n/d | n/d | plastikowe | TAK | 1996 | plastikowe | płytowe | b/d | n/d | n/d | stalowe | b/d | b/d | b/d | b/d | b/d | NIE | n/d | n/d | NIE | n/d | n/d | NIE | n/d | n/d | kocioł olejowy | 1996 | b/d | b/d | n/d | n/d | n/d | n/d | n/d | n/d | b/d | n/d | b/d | taki jak c.o. | b/d | b/d | b/d | b/d | b/d | b/d | b/d | b/d | b/d | b/d | b/d | TAK | TAK | TAK | TAK | TAK | 2022-2025 | 1000000 | 350 | 745150 | 2682.54 | 1.1 | 2 | 5901.588 | 0 | 0 | 0 | 0 | 0 | 0 | 100 | 457373.0713 | 0 | 0 | 457373.0713 | 457.3731 | 0 | 0 | 0 | 0 | 2682.54 | 1.1 | 2 | 5901.588 | 0 | 0 | 0 | 0 | 0 | 0 | 0 | 0 | 0 | 0 | 0 | 0 | 0 | 0 | 457.3731 | 100
[80 empty] | 2341341.4 | 8428.8291 |  |  | 17145.9068 |  | 0 |  | 901386.0981 |  | 5302.2794 |  | 537356.7357 |  | 46939.573 | 1490984.6862 | 1490.9847 |  |  |  |  | 7472.1447 |  |  | 15117.0643 |  | 8425.5443 |  | 722257.4773 |  | 70190.3626 |  | 2545.5499 |  | 20747.2913 | 824166.2254 | 824.1662 | 2028.8424 | 11.8328 | 666.8185 | 44.7234
[90 empty] | Tabela 1 | [7 empty] | Tabela 2
Wskaźniki emisji dla najczęściej stosowanych typów paliwa
[98 empty] | Rodzaj paliwa |  | Standardowy wskaźnik emisji [t CO2/Mwh |  | Standardowy wskaźnik emisji [kg CO2/GJ |  |  | Tabela 4
[98 empty] | Benzyna silnikowa |  | 0.249 |  | 69.1667
[98 empty] | Olej napędowy |  | 0.267 |  | 74.1667
[98 empty] | Olej opałowy |  | 0.279 |  | 77.5
[98 empty] | Antracyt |  | 0.354 |  | 98.3333
[98 empty] | Pozostały węgiel bitumiczny |  | 0.341 |  | 94.7222
[98 empty] | Węgiel podbitumiczny |  | 0.346 |  | 96.1111 |  |  | Tabela 5
[98 empty] | Węgiel brunatny |  | 0.364 |  | 101.1111
[98 empty] | Gaz propan-butan |  | 0.238 |  | 66.1111
[98 empty] | Gaz ziemny |  | 0.202 |  | 56.1111
[98 empty] | Odpady komunalne |  | 0.33 |  | 91.6667
[98 empty] | Drewno |  | 0.0403 |  | 11.1944
[98 empty] | Olej roślinny |  | 0 |  | 0
[98 empty] | biodisel |  | 0 |  | 0
[98 empty] | Bioetanol |  | 0 |  | 0
[98 empty] | Energia elektryczna |  | 1.191 |  | 330.8333
[98 empty] | Energia słoneczna |  | 0 |  | 0
[98 empty] | Energia geotermalna |  | 0 |  | 0
Tabela 3
Przyjęte wartości energi potrzebnej do ogrzania budynku w [kWh/m2]
[98 empty] | Rok budowy | energia [kWh/m2]
[98 empty] | do 1966 | 240-350
[98 empty] | 1967-1985 | 240-280
[98 empty] | 1985-1992 | 160-200
[98 empty] | 1993-1997 | 120-160
[98 empty] | po 1998 | 90-120
[121 empty] | Dębiniec | 1 | TAK | centralnie - węzeł cieplny
[121 empty] | Dobrojewo | 2 | NIE | centralnie - prąd
[121 empty] | Gościnowo | 3 |  | centralnie - gaz ziemny
[121 empty] | Jezierce | 4 |  | centralnie - gaz płynny
[121 empty] | Kijewice | 5 |  | indywidualnie - prąd
[121 empty] | Krobielewko | 6 |  | indywidualnie - gaz ziemny
[121 empty] | Murzynowo | 7 |  | indywidualnie - gaz LPG
Nowy Dwór
Rakowo
Skwierzyna
Świniary
Trzebiszewo
Warcin
Wiejce
Note on CD3: Wskaźnik ztabeli nr 2 poniżej
Note on CE3: Wartość obliczeniowa
Note on CF3: Wartość obliczeniowa
Note on CG3: Współczynnik z tabeli 3
Note on CH3: Współczynnik z tabeli 4
Note on CI3: Wartość obliczeniowa
Note on CJ3: Należy wpisać jaki procent w ogrzewaniu stanowi dany rodzaj paliwa
Note on CK3: Wartość obliczeniowa
Note on CL3: Należy wpisać jaki procent w ogrzewaniu stanowi dany rodzaj paliwa
Note on CM3: Wartość obliczeniowa
Note on CN3: Należy wpisać jaki procent w ogrzewaniu stanowi dany rodzaj paliwa
Note on CO3: Wartość obliczeniowa
Note on CP3: Należy wpisać jaki procent w ogrzewaniu stanowi dany rodzaj paliwa
Note on CQ3: Wartość obliczeniowa
Note on CR3: Należy wpisać jaki procent w ogrzewaniu stanowi dany rodzaj paliwa
Note on CS3: Wartość obliczeniowa
Note on CT3: Wartość obliczeniowa
Note on CU3: Wartość obliczeniowa
Note on CV3: Wartość wpisywana z zakresu jak w komórce. Zależna od oceny wykonania izolacji: - jeśli izlocja była prawidłowo wykonana nie jest stara i jest odpowiednio gruba podajemy maksymalną wartość z komórki. - jeśli stwierdzi się że grubość izolacji nie jest zgodna z wartościami ogólnie przyjetymi w dniu dzisiejszym wpisujemy wartość minimalną komórki - jesli ocenimi jakość izolacji pośrednią wpisujemy wartość średnią według własnej oceny
Note on CW3: Wartość wpisywana z zakresu jak w komórce. Zależna od oceny wykonania izolacji: - jeśli izlocja była prawidłowo wykonana nie jest stara i jest odpowiednio gruba podajemy maksymalną wartość z komórki. - jeśli stwierdzi się że grubość izolacji nie jest zgodna z wartościami ogólnie przyjetymi w dniu dzisiejszym wpisujemy wartość minimalną komórki - jesli ocenimi jakość izolacji pośrednią wpisujemy wartość średnią według własnej oceny
Note on CX3: - Założono, że do roku 2010 okna i drzwi były wstawiane o współczynniku przenikania ciepła nizszym niż obecny standard. Dla tego należy przyjąć wartość 10% - 15% przyjmujemy gdy okna były wstawione po 2010 roku - Mniejsze wartości wpisujemy gdy np. tylko część okien została wymieniona wówczas należy przyjąć wartość indywidualnie, która nie przekracza wartości podanej w komórce
Note on CY3: Wartość obliczeniowa
Note on CZ3: Wartość obliczeniowa
Note on DA3: Współczynnik z tabeli 3
Note on DB3: Współczynnik z tabeli 4
Note on DC3: Wartość obliczeniowa
Note on DD3: Należy wpisać jaki procent w ogrzewaniu stanowi dany rodzaj paliwa
Note on DE3: Wartość obliczeniowa
Note on DF3: Należy wpisać jaki procent w ogrzewaniu stanowi dany rodzaj paliwa
Note on DG3: Wartość obliczeniowa
Note on DH3: Należy wpisać jaki procent w ogrzewaniu stanowi dany rodzaj paliwa
Note on DI3: Wartość obliczeniowa
Note on DJ3: Należy wpisać jaki procent w ogrzewaniu stanowi dany rodzaj paliwa
Note on DK3: Wartość obliczeniowa
Note on DL3: Należy wpisać jaki procent w ogrzewaniu stanowi dany rodzaj paliwa
Note on DM3: Wartość obliczeniowa
Note on DN3: Wartość obliczeniowa
Note on DO3: Wartość obliczeniowa
Note on DP3: Wartość obliczeniowa
Note on DQ3: Wartość obliczeniowa
Note on DR3: Wartość obliczeniowa
Note on DS3: Wartość obliczeniowa
Note on AW4: [Komentarz podzielony na wątki] Używana wersja programu Excel umożliwia odczytanie tego komentarza podzielonego na wątki, jednak wszelkie wprowadzone w nim zmiany zostaną usunięte po otwarciu pliku w nowszej wersji programu Excel. Dowiedz się więcej: https://go.microsoft.com/fwlink/?linkid=870924 Komentarz: modernizacja w 2016
Note on CA6: Weronika: panele fotowoltaiczne na budynku
Note on AA8: Weronika: cyklicznie od 2009
Note on Z18: Atrium3 Grupa: część okien od południowego zachodu(?)

## Oświetlenie uliczne
Obliczenia zużycia energii elektrycznej na oswietlenie uliczne w 2020 roku
Rodzaj lampy zainstalowanej obecnie r. | Moc (W) | Ilość | Łączna moc oświetlenia stan na 2020 r. [kW] | Liczba godzin pracy oświetlenia [h/rok] | Zużycie energi elektrycznejw w 2020 r. [MWh/rok] | Wskaźnik emisji [t CO2/MWh] | Emisja CO2 z energii elektrycznej w 2020 [t CO2]
Wysokoprężne lampy sodowe | 70 | 3 | 0.21 | 4000 | 0.84 | 1.191 | 1.0004
Wysokoprężne lampy sodowe | 100 | 362 | 36.2 | 4000 | 144.8 | 1.191 | 172.4568
Wysokoprężne lampy sodowe | 150 | 31 | 4.65 | 4000 | 18.6 | 1.191 | 22.1526
Rtęciowe | 250 | 8 | 2 | 4000 | 8 | 1.191 | 9.528
Rtęciowe | 125 | 2 | 0.25 | 4000 | 1 | 1.191 | 1.191
Wysokoprężne lampy sodowe | 250 | 7 | 1.75 | 4000 | 7 | 1.191 | 8.337
Lampy LED | 40 | 50 | 2 | 4000 | 8 | 1.191 | 9.528
Lampy LED | 55 | 100 | 5.5 | 4000 | 22 | 1.191 | 26.202
|  |  | 0 |  | 210.24 |  | 250.3958
Note on A3: Stan na 2020 r
Note on B3: Moc zainstalowanych lamp ulicznych według danych urzędu
Note on C3: Ilosć lamp danej mocy według danych urzędu
Note on D3: Wartość obliczeniowa
Note on E3: Wartość stała
Note on F3: Wartość obliczeniowa
Note on G3: Wartość stała
Note on H3: Wartość obliczeniowa

## Zestawienie emisji CO2 i zuż en
Zestawienie emisji CO2 wszystkich działów w danym roku
Rodzaj emisji | Emisja CO2 w 2007r. [t CO2/r] | Emisja CO2 w danym roku [t CO2/r] | Redukcja emisji CO2 w stosunku do roku 2007 [t CO2] | Redukcja emisji CO2 w stosunku do roku 2007 - stan na dany rok [%] | Redukcja emisji CO2 w stosunku do roku 2007 - stan na 2020 r [%]
Budownictwo mieszkaniowe | 8396 | 8080.8925 | 315.1075 | 3.7531 | 49.046
Budownictwo użyteczności publicznej | 1490.9847 | 824.1662 | 666.8185 | 44.7234 | 44.7234
Oświetlenie ulic | 263 | 250.3958 | 12.6042 | 4.7925 | 36.5628
Transport | 2610 | 4715.6599 | -2105.6599 | -80.6766 | -80.6766
Suma | 12759.9847 | 13871.1145 | -1111.1298 | -8.7079 | -8.7079
Rodzaj emisji | Zużycie energii finalnej w 2007 [GJ] | Zużycie energii finalnej w 2020 [GJ] | Zmniejszenie zużycia energii w stosunku do roku 2007 [GJ] | Redukcja emisji CO2 w stosunku do roku 2007 - stan na dany rok [%] | Redukcja emisji CO2 w stosunku do roku 2007 - stan na 2020 r [%]
Budownictwo mieszkaniowe | 16929.1 | 23413.3 | -6484.2 | -38.3021 | 49.046
Budownictwo użyteczności publicznej | 4762.75 | 2559.86 | 2202.89 | 46.2525 | 46.2525
Oświetlenie ulic | 267.7 | 210.24 | 57.46 | 21.4643 | 36.5628
Suma | 21959.55 | 26183.4 | -4223.85 | -19.2347 | -19.2347