## Arkusz1
Kosztorys ofertowy
Nazwa zadania: |  | Przebudowa drogi gminnej G 163P Kosewo o dł.900 m
A |  | BRANŻA DROGOWA
Lp. | Podstawy | Element scalony - rodzaj robót Szczegółowy opis robót i obliczenie ich ilości | Jednostka
|  |  | Nazwa | Ilość | Cena jedn. Wartość
1 | 2 | 3 | 4 | 5
| D 01.00.00 | ROBOTY PRZYGOTOWAWCZE | * |  |  | *
| D 01.01.01 45233000-9 | ODTWORZENIE TRASY I PUNKTÓW WYSOKOŚCIOWYCH . CPV: Roboty w zakresie konstruowania, fundamentowania oraz wykonywania nawierzchni autostrad, dróg. | * |  |  | *
1 | D 01.01.01.11 | Wykonanie robót pomiarowych przy liniowych robotach ziemnych - trasa dróg w terenie równinnym
| Plan sytuacyjny | 0,900 | km | 0.9
| D 04.00.00 | PODBUDOWY | * |  |  | *
| D 04.01.01 45233000-9 | PROFILOWANIE I ZAGĘSZCZENIE PODŁOŻA. CPV: Roboty w zakresie konstruowania, fundamentowania oraz wykonywania nawierzchni autostrad, dróg. | * |  |  | *
2 | D 04.01.01.15 | Profilowanie i zagęszczanie podłoża w gruncie kat. II-IV pod warstwy konstrukcyjne nawierzchni
| Plan sytuacyjny | 3600 m2 | m2 | 3600
| D 04.04.02 45233000-9 | PODBUDOWA Z KRUSZYWA ŁAMANEGO STABILIZOWANEGO MECHANICZNIE. CPV: Roboty w zakresie konstruowania, fundamentowania oraz wykonywania nawierzchni autostrad, dróg. | * |  |  | *
3 | 04.04.02.13 | Wykonanie podbudowy z kruszywa łamanego 0-31,5 mm o grubości 8 cm (jezdnia, zjazdy publiczne)
| Plan sytuacyjny |  | m2 | 3600
4 | 04.04.02.13 | Wykonanie podbudowy wzmocnionych warstwą kruszywa łamanego 0/63 mm o o gr. 12 cm (jezdnia, zjazdy publiczne)
| Plan Sytuacyjny |  | m2 | 3600
|  |  | * |  |  | *
5
`