## Arkusz1
PRZEDMIAR ROBÓT
Nazwa zadania: |  | Przebudowa drogi gminnej Kania-Skrzynka o dł. 1700 m- droga G1001P
A |  | BRANŻA DROGOWA
Lp. | Podstawy | Element scalony - rodzaj robót Szczegółowy opis robót i obliczenie ich ilości | Jednostka
|  |  | Nazwa | Ilość
1 | 2 | 3 | 4 | 5
| D 01.00.00 | ROBOTY PRZYGOTOWAWCZE | * | *
| D 01.01.01 45233000-9 | ODTWORZENIE TRASY I PUNKTÓW WYSOKOŚCIOWYCH . CPV: Roboty w zakresie konstruowania, fundamentowania oraz wykonywania nawierzchni autostrad, dróg. | * | *
1 | D 01.01.01.11 | Wykonanie robót pomiarowych przy liniowych robotach ziemnych - trasa dróg w terenie równinnym
| Plan sytuacyjny | 1,756 | km | 1.756
| D 04.00.00 | PODBUDOWY | * | *
| D 04.01.01 45233000-9 | PROFILOWANIE I ZAGĘSZCZENIE PODŁOŻA. CPV: Roboty w zakresie konstruowania, fundamentowania oraz wykonywania nawierzchni autostrad, dróg. | * | *
2 | D 04.01.01.15 | Profilowanie i zagęszczanie podłoża w gruncie kat. II-IV pod warstwy konstrukcyjne nawierzchni
| Plan sytuacyjny | 7928+287+248+30 | m2 | 8493
| D 04.03.01 45233000-9 | OCZYSZCZENIE I SKROPIENIE WARSTW KONSTRUKCYJNYCH. CPV: Roboty w zakresie konstruowania, fundamentowania oraz wykonywania nawierzchni autostrad, dróg.
3 | D 04.03.01.12 | Oczyszczenie nawierzchni drogowych bitumicznych jezdnia głowna, zjazdy publiczne
| Plan sytuacyjny | (7928+248)*2 | m2 | 16352
4 | D 04.03.01.12 | Skropienie warstw konstrukcyjnych emulsją asfaltową jezdnia głowna, zjazdy publiczne
| Plan sytuacyjny | (7928+248)*2 | m2 | 16352
| D 04.02.01 45233000-9 | WARSTWY ODSĄCZAJĄCE I ODCINAJĄCE. CPV: Roboty w zakresie konstruowania, fundamentowania oraz wykonywania nawierzchni autostrad, dróg. | * | *
5 | D 04.02.01.11 | Wykonanie warstwy odcinającej z piasku średniego o grubości 10 cm (chodnik)
| Plan sytuacyjny | 30*1 | m2 | 30
| D 04.04.02 45233000-9 | PODBUDOWA Z KRUSZYWA ŁAMANEGO STABILIZOWANEGO MECHANICZNIE. CPV: Roboty w zakresie konstruowania, fundamentowania oraz wykonywania nawierzchni autostrad, dróg. | * | *
6 | 04.04.02.13 | Wykonanie podbudowy z kruszywa łamanego 0-31,5 mm o grubości 8 cm (jezdnia, zjazdy publiczne)
| Plan sytuacyjny | 7928+248 | m2 | 8176
7 | 04.04.02.13 | Wykonanie podbudowy wzmocnionych warstwą kruszywa łamanego 0/63 mm o o gr. 12 cm (jezdnia, zjazdy publiczne)
| Plan Sytuacyjny | 7928+248 | m2 | 8176
8 | 04.04.02.13 | Wykonanie nawierzchni z kruszywa łamanego 0/31,5 gr. 15 cm (zjazdy indywidualne)
| Plan sytuacyjny | 287*1 | m2 | 287
9 | 04.04.02.13 | Wykonanie poboczy z kruszywa łamanego stabiliozwanego mechanicznie 0/31,5 mm gr. 10 cm
| Plan sytuacyjny | 2368*1 | m2 | 2368
| 05.00.00 | NAWIERZCHNIE | * | *
| D 05.03.05/a 45233000-9 | NAWIERZCHNIA Z BETONU ASFALTOWEGO - WARSTWA WIĄŻĄCA. CPV: Roboty w zakresie konstruowania, fundamentowania oraz wykonywania nawierzchni autostrad, dróg. | * | *
10 | D.05.03.05a.12 | Wykonanie warstwy wiążącej z betonu asfaltowego gr. 4 cm (jezdnia główna, zjazdy publiczne)
| Plan sytuacyjny | 7928+248 | m2 | 8176
| D 05.03.05/b 45233000-9 | NAWIERZCHNIA Z BETONU ASFALTOWEGO - WARSTWA ŚCIERALNA. CPV: Roboty w zakresie konstruowania, fundamentowania oraz wykonywania nawierzchni autostrad, dróg. | * | *
11 | D.05.03.05b.26 | Wykonanie warstwy ścieralnej z betonu asfaltowego gr. 4 cm (zjazdy indywidualne)
| Plan sytuacyjny | 287*1 | m2 | 287
12 | D.05.03.05b.26 | Wykonanie warstwy ścieralnej z betonu asfaltowego gr. 4 cm (jezdnia główna, zjazdy publiczne)
| Plan sytuacyjny | 7928+248 | m2 | 8176
| D 05.03.23 45233000-9 | NAWIERZCHNIA Z KOSTKI BRUKOWEJ BETONOWEJ. CPV: Roboty w zakresie konstruowania, fundamentowania oraz wykonywania nawierzchni autostrad, dróg. | * | *
13 | D 05.03.23.12 | Wykonanie nawierzchni z kostki brukowej betonowej koloru czerwonego gr. 6 cm na podsypce cementowo-piaskowej (chodniki)
| Plan sytuacyjny | 30*1 | m2 | 30
| D 07.00.00 | OZNAKOWANIE DRÓG I URZĄDZENIA BEZPIECZEŃSTWA RUCHU | * | *
| D 07.02.01 45233000-9 | OZNAKOWANIE PIONOWE. CPV: Roboty w zakresie konstruowania, fundamentowania oraz wykonywania nawierzchni autostrad, dróg. | * | *
14 | D 07.02.01.41 | Ustawienie słupków z rur stalowych dla znaków drogowych o śr. 50 mm
| Stała organizacja ruchu | 19*1 | szt. | 19
15 | D 07.02.01.44 | Przymocowanie tarcz znaków drogowych odblaskowych do gotowych słupków
| Stała organizacja ruchu | 15*1 | szt. | 15
| D 08.00.00 | ELEMENTY ULIC | * | *
| D 08.03.01 45233000-9 | BETONOWE OBRZEŻA CHODNIKOWE. CPV: Roboty w zakresie konstruowania, fundamentowania oraz wykonywania nawierzchni autostrad, dróg. | * | *
16 | D 08.03.01 | Ustawienie obrzeży betonowych o wymiarach 8x30x100 cm z wykonaniem ław betonowych na podsypce cementowo-piaskowej
| Plan sytuacyjny | 20*1 | m | 20
| D 10.00.00 | INNE ROBOTY | * | *
17 | D 10.00.01 45233000-9 | GEODEZYJNA DOKUMENTACJA POWYKONAWCZA. CPV: Roboty w zakresie konstruowania, fundamentowania oraz wykonywania nawierzchni autostrad, dróg.
| Kalkulacja własna | 1*1 | szt. | 1
`